## Hoja 1
IUE010 | Ud |  | Depósito de almacenamiento de aguas residuales.
Depósito de almacenamiento de aguas residuales de polietileno de alta densidad (PEAD/HDPE), de 1500 litros.
Código |  | Unidad |  | Descripción | Cantidad | Precio unitario | Importe
1 |  |  |  | Materiales
mt46fdg010a |  | Ud |  | Depósito de almacenamiento de aguas residuales de polietileno de alta densidad (PEAD/HDPE), de 1500 litros, con boca de entrada de 110 mm de diámetro y boca de salida de 200 mm de diámetro con tapa. | 1 | 11660.57 | 11660.57
[5 empty] | Subtotal materiales: |  | 11660.57
2 |  |  |  | Mano de obra
mo008 |  | h |  | Plomero. | 2.131 | 32.63 | 69.53
mo107 |  | h |  | Ayudante de plomero. | 2.131 | 23.2 | 49.44
[5 empty] | Subtotal mano de obra: |  | 118.97
3 |  |  |  | Herramienta menor
|  | % |  | Herramienta menor | 2 | 11779.54 | 235.59
Coste de mantenimiento decenal: 1.321,66Q en los primeros 10 años. |  |  |  |  | Costos directos (1+2+3): |  | 12015.13