## Hoja 1
IUE040 | Ud |  | Filtro biológico aeróbico de polietileno de alta densidad (PEAD/HDPE).
Filtro biológico aeróbico, de polietileno de alta densidad (PEAD/HDPE), de 1000 litros, de 1160 mm de diámetro y 1300 mm de altura, para 8 usuarios (H.E.).
Código |  | Unidad | Descripción | Cantidad | Precio unitario | Importe
1 |  |  | Materiales
mt46fbp100a |  | Ud | Filtro biológico aeróbico, de polietileno de alta densidad (PEAD/HDPE), de 1000 litros, de 1160 mm de diámetro y 1300 mm de altura, para 8 usuarios (H.E.), con boca de entrada y boca de salida de 110 mm de diámetro, para tratamiento secundario de aguas residuales. | 1 | 13762.48 | 13762.48
|  |  |  | Subtotal materiales: |  | 13762.48
2 |  |  | Mano de obra
mo008 |  | h | Plomero. | 1.847 | 32.63 | 60.27
mo107 |  | h | Ayudante de plomero. | 1.847 | 23.2 | 42.85
|  |  |  | Subtotal mano de obra: |  | 103.12
3 |  |  | Herramienta menor
|  | % | Herramienta menor | 2 | 13865.6 | 277.31
Coste de mantenimiento decenal: 1.555,72Q en los primeros 10 años. |  |  |  | Costos directos (1+2+3): |  | 14142.91