## Hoja 1
IUE050 | Ud |  | Fosa séptica compacta.
Fosa séptica compacta de polietileno de alta densidad (PEAD/HDPE) con filtro biológico aeróbico, de 12000 litros, de 2000 mm de diámetro y 4340 mm de longitud.
Código | Unidad | Descripción |  | Cantidad | Precio unitario | Importe
1 |  | Materiales
mt46fsp110g | Ud | Fosa séptica compacta de polietileno de alta densidad (PEAD/HDPE) con filtro biológico aeróbico, de 12000 litros, de 2000 mm de diámetro y 4340 mm de longitud, con dos bocas de acceso de 500 mm de diámetro, boca de entrada y boca de salida de 125 mm de diámetro, para tratamiento de aguas residuales. |  | 1 | 65105.14 | 65105.14
|  |  |  | Subtotal materiales: |  | 65105.14
2 |  | Mano de obra
mo008 | h | Plomero. |  | 3.575 | 32.63 | 116.65
mo107 | h | Ayudante de plomero. |  | 3.575 | 23.2 | 82.94
|  |  |  | Subtotal mano de obra: |  | 199.59
3 |  | Herramienta menor
| % | Herramienta menor |  | 2 | 65304.73 | 1306.09
Coste de mantenimiento decenal: 7.327,19Q en los primeros 10 años. |  |  |  | Costos directos (1+2+3): |  | 66610.82