## Hoja 1
IUE050 | Ud |  | Fosa séptica compacta.
Fosa séptica compacta de polietileno de alta densidad (PEAD/HDPE) con filtro biológico aeróbico, de 15000 litros, de 2000 mm de diámetro y 5290 mm de longitud.
Código | Unidad | Descripción |  | Cantidad | Precio unitario | Importe
1 |  | Materiales
mt46fsp110h | Ud | Fosa séptica compacta de polietileno de alta densidad (PEAD/HDPE) con filtro biológico aeróbico, de 15000 litros, de 2000 mm de diámetro y 5290 mm de longitud, con dos bocas de acceso de 500 mm de diámetro, boca de entrada y boca de salida de 160 mm de diámetro, para tratamiento de aguas residuales. |  | 1 | 71363.02 | 71363.02
|  |  |  | Subtotal materiales: |  | 71363.02
2 |  | Mano de obra
mo008 | h | Plomero. |  | 3.729 | 32.63 | 121.68
mo107 | h | Ayudante de plomero. |  | 3.729 | 23.2 | 86.51
|  |  |  | Subtotal mano de obra: |  | 208.19
3 |  | Herramienta menor
| % | Herramienta menor |  | 2 | 71571.21 | 1431.42
Coste de mantenimiento decenal: 8.030,29Q en los primeros 10 años. |  |  |  | Costos directos (1+2+3): |  | 73002.63