## Hoja 1
IUE050 | Ud |  | Fosa séptica compacta.
Fosa séptica compacta de polietileno de alta densidad (PEAD/HDPE) con filtro biológico aeróbico, de 31500 litros, de 2500 mm de diámetro y 6960 mm de longitud.
Código | Unidad | Descripción |  | Cantidad | Precio unitario | Importe
1 |  | Materiales
mt46fsp110k | Ud | Fosa séptica compacta de polietileno de alta densidad (PEAD/HDPE) con filtro biológico aeróbico, de 31500 litros, de 2500 mm de diámetro y 6960 mm de longitud, con dos bocas de acceso de 500 mm de diámetro, boca de entrada y boca de salida de 200 mm de diámetro, para tratamiento de aguas residuales. |  | 1 | 111098.12 | 111098.12
|  |  |  | Subtotal materiales: |  | 111098.12
2 |  | Mano de obra
mo008 | h | Plomero. |  | 4.25 | 32.63 | 138.68
mo107 | h | Ayudante de plomero. |  | 4.25 | 23.2 | 98.6
|  |  |  | Subtotal mano de obra: |  | 237.28
3 |  | Herramienta menor
| % | Herramienta menor |  | 2 | 111335.4 | 2226.71
Coste de mantenimiento decenal: 12.491,83Q en los primeros 10 años. |  |  |  | Costos directos (1+2+3): |  | 113562.11