## Hoja 1
IUE050 | Ud |  | Fosa séptica compacta.
Fosa séptica compacta de polietileno de alta densidad (PEAD/HDPE) con filtro biológico aeróbico, de 45000 litros, de 2500 mm de diámetro y 9710 mm de longitud.
Código | Unidad | Descripción |  | Cantidad | Precio unitario | Importe
1 |  | Materiales
mt46fsp110l | Ud | Fosa séptica compacta de polietileno de alta densidad (PEAD/HDPE) con filtro biológico aeróbico, de 45000 litros, de 2500 mm de diámetro y 9710 mm de longitud, con dos bocas de acceso de 500 mm de diámetro, boca de entrada y boca de salida de 250 mm de diámetro, para tratamiento de aguas residuales. |  | 1 | 153896.13 | 153896.13
|  |  |  | Subtotal materiales: |  | 153896.13
2 |  | Mano de obra
mo008 | h | Plomero. |  | 4.498 | 32.63 | 146.77
mo107 | h | Ayudante de plomero. |  | 4.498 | 23.2 | 104.35
|  |  |  | Subtotal mano de obra: |  | 251.12
3 |  | Herramienta menor
| % | Herramienta menor |  | 2 | 154147.25 | 3082.95
Coste de mantenimiento decenal: 17.295,32Q en los primeros 10 años. |  |  |  | Costos directos (1+2+3): |  | 157230.2