## Hoja 1
IUS090 | Ud | Tragante de concreto "in situ".
Tragante en calzada con caja de válvula de retención, construido con concreto, de 25x45x80 cm.
Código |  |  | Unidad | Descripción | Cantidad | Precio unitario | Importe
1 |  |  |  | Materiales
mt01arr010c |  |  | t | Grava de cantera, de 60 a 90 mm de diámetro. | 0.083 | 57.9 | 4.81
mt08epr040 |  |  | Ud | Encofrado recuperable de lámina metálica para formación de tragante de sección rectangular. | 0.1 | 1274.01 | 127.4
mt10hmf050Gdf |  |  | m³ | Concreto masivo f'c=210 kg/cm² (3000 psi), clase de exposición F0 S0 P0 C0, tamaño máximo del agregado 19 mm (3/4"), consistencia plástica, premezclado, según ACI 318. | 0.18 | 1149.44 | 206.9
mt04lma010b |  |  | Ud | Ladrillo cerámico macizo de elaboración mecánica para revestir, 25x12x5 cm. | 8 | 1.81 | 14.48
mt08aaa010a |  |  | m³ | Agua. | 0.006 | 10.46 | 0.06
mt01arg005a |  |  | t | Arena de cantera, para mortero preparado en obra. | 0.03 | 144.16 | 4.32
mt08cem000q |  |  | kg | Cemento gris en sacos. | 9 | 1.83 | 16.47
mt08adt010 |  |  | kg | Aditivo hidrófugo para impermeabilización de morteros u concretos. | 0.18 | 8.36 | 1.5
mt11poc010 |  |  | Ud | Caja prefabricada de poliuretano de 45x23x40 cm, incluso válvula de retención de aluminio anodizado de 13,5x13,5 cm. | 1 | 896.76 | 896.76
mt11rej010e |  |  | Ud | Marco y rejilla de fundición dúctil, carga de rotura 250 kN, abatible y provista de cadena antirrobo, de 450x250 mm, para tragante, incluso revestimiento de pintura bituminosa y relieves antideslizantes en la parte superior. | 1 | 304.21 | 304.21
mt01arr010a |  |  | t | Grava de cantera, de 19 a 25 mm de diámetro. | 0.516 | 57.9 | 29.88
[5 empty] | Subtotal materiales: |  | 1606.79
2 |  |  |  | Equipo y herramienta
mq06hor010 |  |  | h | Concretera mecánica. | 0.015 | 10.81 | 0.16
[5 empty] | Subtotal equipo y herramienta: |  | 0.16
3 |  |  |  | Mano de obra
mo041 |  |  | h | Albañil de obra civil. | 1.776 | 31.57 | 56.07
mo087 |  |  | h | Ayudante de albañil de obra civil. | 1.965 | 23.25 | 45.69
[5 empty] | Subtotal mano de obra: |  | 101.76
4 |  |  |  | Herramienta menor
|  |  | % | Herramienta menor | 2 | 1708.71 | 34.17
Coste de mantenimiento decenal: 87,14Q en los primeros 10 años. |  |  |  |  | Costos directos (1+2+3+4): |  | 1742.88