## Hoja 1
MPB020 | m² |  | Pavimento de mezcla bituminosa en frío.
Pavimento asfáltico de 8 cm de espesor, realizado con mezcla bituminosa en frío de composición densa, con agregado granítico de 12 mm de tamaño máximo.
Código |  | Unidad | Descripción | Cantidad | Precio unitario | Importe
1 |  |  | Materiales
mt47aag030ba |  | t | Mezcla bituminosa en frío de composición densa, con agregado granítico de 12 mm de tamaño máximo, y emulsión bituminosa. | 0.184 | 349.03 | 64.22
|  |  |  | Subtotal materiales: |  | 64.22
2 |  |  | Equipo y herramienta
mq11ext030 |  | h | Extendedora asfáltica de cadenas, de 81 kW. | 0.002 | 516.96 | 1.03
mq02ron010a |  | h | Rodillo vibrante tándem autopropulsado, de 24,8 kW, de 2450 kg, ancho de trabajo 100 cm. | 0.002 | 106.69 | 0.21
mq11com010 |  | h | Compactador de neumáticos autopropulsado, de 12/22 t. | 0.002 | 374.5 | 0.75
|  |  |  | Subtotal equipo y herramienta: |  | 1.99
3 |  |  | Mano de obra
mo041 |  | h | Albañil de obra civil. | 0.004 | 31.57 | 0.13
mo087 |  | h | Ayudante de albañil de obra civil. | 0.02 | 23.25 | 0.47
|  |  |  | Subtotal mano de obra: |  | 0.6
4 |  |  | Herramienta menor
|  | % | Herramienta menor | 2 | 66.81 | 1.34
Coste de mantenimiento decenal: 9,54Q en los primeros 10 años. |  |  |  | Costos directos (1+2+3+4): |  | 68.15