## Hoja 1
MPC110 | m |  | Junta perimetral de dilatación en piso continuo de concreto.
Junta perimetral de dilatación de 10 mm de ancho y 100 mm de profundidad, en piso continuo de concreto, con lámina de espuma de polietileno en el encuentro del piso con los paramentos que delimitan su perímetro y con todos aquellos elementos constructivos integrados en su superficie, tales como columnas, sumideros, pozos de visita y muros.
Código |  | Unidad |  | Descripción | Cantidad | Precio unitario | Importe
1 |  |  |  | Materiales
mt16pnc021b |  | m² |  | Lámina de espuma de polietileno de alta densidad, de 10 mm de espesor; proporcionando una reducción del nivel global de presión de ruido de impactos de 20 dB. | 0.105 | 43.33 | 4.55
[5 empty] | Subtotal materiales: |  | 4.55
2 |  |  |  | Mano de obra
mo113 |  | h |  | Peón albañil. | 0.06 | 42.54 | 2.55
[5 empty] | Subtotal mano de obra: |  | 2.55
3 |  |  |  | Herramienta menor
|  | % |  | Herramienta menor | 2 | 7.1 | 0.14
Coste de mantenimiento decenal: 4,71Q en los primeros 10 años. |  |  |  |  | Costos directos (1+2+3): |  | 7.24