## Hoja 1
MPG010 | m² | Solado de baldosas cerámicas.
Solado de baldosas cerámicas de gres rústico, de 20x20 cm, 8 €/m², capacidad de absorción de agua E<3%, resistencia al deslizamiento alta, para exteriores, recibidas con adhesivo cementoso de fraguado normal, C1 sin ninguna característica adicional, color gris y rejuntado con mortero de juntas cementoso mejorado, con absorción de agua reducida y resistencia elevada a la abrasión tipo CG 2 W A, color blanco, para juntas de 2 a 15 mm.
Código |  |  | Unidad | Descripción | Cantidad | Precio unitario | Importe
1 |  |  |  | Materiales
mt10hmf050Gdf |  |  | m³ | Concreto masivo f'c=210 kg/cm² (3000 psi), clase de exposición F0 S0 P0 C0, tamaño máximo del agregado 19 mm (3/4"), consistencia plástica, premezclado, según ACI 318. | 0.21 | 1284.14 | 269.67
mt09mor010c |  |  | m³ | Mortero de cemento CEM II/B-P 32,5 N tipo M-5, confeccionado en obra con 250 kg/m³ de cemento y una proporción en volumen 1/6. | 0.03 | 903.87 | 27.12
mt09mcr021g |  |  | kg | Adhesivo cementoso de fraguado normal, C1, color gris. | 3 | 2.75 | 8.25
mt18bcr010ge800 |  |  | m² | Baldosa cerámica de gres rústico, 20x20 cm, 8,00Q/m², capacidad de absorción de agua E<3%. | 1.05 | 66.94 | 70.29
mt09mcp020fE |  |  | kg | Mortero de juntas cementoso mejorado, con absorción de agua reducida y resistencia elevada a la abrasión, tipo CG2 W A, color blanco, para juntas de 2 a 15 mm, a base de cemento de alta resistencia, cuarzo, aditivos especiales, pigmentos y resinas sintéticas, para rejuntado de todo tipo de piezas cerámicas. | 0.025 | 6.08 | 0.15
[5 empty] | Subtotal materiales: |  | 375.48
2 |  |  |  | Mano de obra
mo041 |  |  | h | Albañil de obra civil. | 0.379 | 59.07 | 22.39
mo087 |  |  | h | Ayudante de albañil de obra civil. | 0.525 | 44.16 | 23.18
[5 empty] | Subtotal mano de obra: |  | 45.57
3 |  |  |  | Herramienta menor
|  |  | % | Herramienta menor | 2 | 421.05 | 8.42
Coste de mantenimiento decenal: 60,13Q en los primeros 10 años. |  |  |  |  | Costos directos (1+2+3): |  | 429.47