## Hoja 1
DIS012 | Ud | Demolición de tragante urbano.
Demolición de tragante urbano de concreto moldeado "in situ", con martillo neumático, y carga manual sobre camión o contenedor.
Código |  | Unidad | Descripción | Cantidad | Precio unitario | Importe
1 |  |  | Equipo y herramienta
mq05mai030 |  | h | Martillo neumático. | 0.369 | 25.86 | 9.54
mq05pdm110 |  | h | Compresor portátil diesel media presión 10 m³/min. | 0.185 | 43.86 | 8.11
|  |  |  | Subtotal equipo y herramienta: |  | 17.65
2 |  |  | Mano de obra
mo112 |  | h | Peón albañil capacitado. | 0.404 | 22.82 | 9.22
mo113 |  | h | Peón albañil. | 0.202 | 22.36 | 4.52
|  |  |  | Subtotal mano de obra: |  | 13.74
3 |  |  | Herramienta menor
|  | % | Herramienta menor | 2 | 31.39 | 0.63
|  |  |  | Costos directos (1+2+3): |  | 32.02