## Hoja 1
DLC010 | Ud | Desmontaje de hoja de carpintería exterior.
Desmontaje de hoja de carpintería acristalada de aluminio de cualquier tipo situada en fachada, de más de 6 m² de superficie, con medios manuales y recuperación, acopio y montaje del material en el mismo emplazamiento, sin deteriorar los elementos constructivos a los que está sujeta, y carga manual sobre camión o contenedor.
Código |  |  | Unidad | Descripción | Cantidad | Precio unitario | Importe
1 |  |  |  | Materiales
mt15sja100 |  |  | Ud | Cartucho de masilla de silicona neutra. | 0.45 | 32.41 | 14.58
[5 empty] | Subtotal materiales: |  | 14.58
2 |  |  |  | Mano de obra
mo018 |  |  | h | Herrero. | 1.051 | 42.29 | 44.45
mo059 |  |  | h | Ayudante de herrero. | 0.526 | 31.09 | 16.35
mo113 |  |  | h | Peón albañil. | 0.526 | 29.78 | 15.66
[5 empty] | Subtotal mano de obra: |  | 76.46
3 |  |  |  | Herramienta menor
|  |  | % | Herramienta menor | 2 | 91.04 | 1.82
[5 empty] | Costos directos (1+2+3): |  | 92.86