## Hoja 1
DQT010 | m² |  | Demolición de estructura metálica ligera autoportante de cubierta inclinada.
Demolición de estructura metálica ligera autoportante de cubierta inclinada en L, con equipo de oxicorte, sin afectar a la estabilidad de los elementos constructivos sobre los que se apoya, y carga manual sobre camión o contenedor.
Código |  | Unidad |  | Descripción | Cantidad | Precio unitario | Importe
1 |  |  |  | Equipo y herramienta
mq08sol010 |  | h |  | Equipo de oxicorte, con acetileno como combustible y oxígeno como comburente. | 0.272 | 48.48 | 13.19
[5 empty] | Subtotal equipo y herramienta: |  | 13.19
2 |  |  |  | Mano de obra
mo019 |  | h |  | Soldador. | 0.293 | 42.29 | 12.39
mo113 |  | h |  | Peón albañil. | 1.464 | 29.78 | 43.6
[5 empty] | Subtotal mano de obra: |  | 55.99
3 |  |  |  | Herramienta menor
|  | % |  | Herramienta menor | 2 | 69.18 | 1.38
[5 empty] | Costos directos (1+2+3): |  | 70.56