## Hoja 1
DRF031 | m² | Eliminación de revoque o estuco en paramento interior.
Eliminación de revoque o estuco de cal y de su revoque base, aplicado sobre paramento horizontal interior de hasta 3 m de altura, con martillo eléctrico, sin deteriorar la superficie soporte, que quedará al descubierto y preparada para su posterior revestimiento, y carga manual sobre camión o contenedor.
Código |  |  | Unidad | Descripción | Cantidad | Precio unitario | Importe
1 |  |  |  | Equipo y herramienta
mq05mai040 |  |  | h | Martillo eléctrico. | 0.439 | 18.41 | 8.08
[5 empty] | Subtotal equipo y herramienta: |  | 8.08
2 |  |  |  | Mano de obra
mo113 |  |  | h | Peón albañil. | 0.526 | 29.78 | 15.66
[5 empty] | Subtotal mano de obra: |  | 15.66
3 |  |  |  | Herramienta menor
|  |  | % | Herramienta menor | 2 | 23.74 | 0.47
[5 empty] | Costos directos (1+2+3): |  | 24.21