## Hoja 1
DRQ010 | m² | Eliminación de mortero monocapa en paramento exterior.
Eliminación de mortero monocapa aplicado sobre paramento vertical exterior de hasta 3 m de altura, con martillo eléctrico, sin deteriorar la superficie soporte, que quedará al descubierto y preparada para su posterior revestimiento, y carga manual sobre camión o contenedor.
Código |  |  | Unidad | Descripción | Cantidad | Precio unitario | Importe
1 |  |  |  | Equipo y herramienta
mq05mai040 |  |  | h | Martillo eléctrico. | 0.318 | 18.41 | 5.85
[5 empty] | Subtotal equipo y herramienta: |  | 5.85
2 |  |  |  | Mano de obra
mo113 |  |  | h | Peón albañil. | 0.412 | 29.78 | 12.27
[5 empty] | Subtotal mano de obra: |  | 12.27
3 |  |  |  | Herramienta menor
|  |  | % | Herramienta menor | 2 | 18.12 | 0.36
[5 empty] | Costos directos (1+2+3): |  | 18.48