## Hoja 1
DRQ010 | m² |  | Eliminación de mortero monocapa.
Eliminación de mortero monocapa aplicado sobre paramento horizontal exterior de hasta 3 m de altura, con martillo eléctrico, y carga manual de escombros sobre camión o contenedor.
Código |  | Unidad |  | Descripción | Cantidad | Precio unitario | Importe
1 |  |  |  | Equipo y herramienta
mq05mai040 |  | h |  | Martillo eléctrico. | 0.414 | 17.75 | 7.35
[5 empty] | Subtotal equipo y herramienta: |  | 7.35
2 |  |  |  | Mano de obra
mo113 |  | h |  | Peón albañil. | 0.542 | 22.36 | 12.12
[5 empty] | Subtotal mano de obra: |  | 12.12
3 |  |  |  | Herramienta menor
|  | % |  | Herramienta menor | 2 | 19.47 | 0.39
[5 empty] | Costos directos (1+2+3): |  | 19.86