## Hoja 1
DRS070 | m² | Demolición de piso continuo de concreto.
Demolición de piso continuo de concreto masivo de 10 cm de espesor, con martillo neumático, sin deteriorar los elementos constructivos contiguos, y carga manual sobre camión o contenedor. El precio no incluye la demolición de la base soporte.
Código |  |  | Unidad | Descripción | Cantidad | Precio unitario | Importe
1 |  |  |  | Equipo y herramienta
mq05mai030 |  |  | h | Martillo neumático. | 0.269 | 33 | 8.88
mq05pdm010a |  |  | h | Compresor portátil eléctrico 2 m³/min de caudal. | 0.134 | 30.81 | 4.13
[5 empty] | Subtotal equipo y herramienta: |  | 13.01
2 |  |  |  | Mano de obra
mo112 |  |  | h | Peón albañil capacitado. | 0.154 | 43.24 | 6.66
mo113 |  |  | h | Peón albañil. | 0.288 | 42.54 | 12.25
[5 empty] | Subtotal mano de obra: |  | 18.91
3 |  |  |  | Herramienta menor
|  |  | % | Herramienta menor | 2 | 31.92 | 0.64
[5 empty] | Costos directos (1+2+3): |  | 32.56