## Hoja 1
EMC030 | m |  | Correa.
Correa de madera aserrada de pino insigne (Pinus radiata), de 7x15 cm de sección y hasta 5 m de longitud; clase resistente C24, protección de la madera con clase de penetración NP5 y NP6, trabajada en taller.
Código |  | Unidad |  | Descripción | Cantidad | Precio unitario | Importe
1 |  |  |  | Materiales
mt07mee020hi |  | m |  | Correa de madera aserrada de pino insigne (Pinus radiata), acabado cepillado, de 7x15 cm de sección y hasta 5 m de longitud, para aplicaciones estructurales; clase resistente C24, protección frente a agentes bióticos que se corresponde con la clase de penetración NP5 y NP6 (en toda la albura y hasta 6 mm en el duramen expuesto), trabajada en taller. | 1 | 36.05 | 36.05
[5 empty] | Subtotal materiales: |  | 36.05
2 |  |  |  | Mano de obra
mo048 |  | h |  | Montador de estructura de madera. | 0.075 | 45.68 | 3.43
mo095 |  | h |  | Ayudante de montador de estructura de madera. | 0.038 | 33.67 | 1.28
[5 empty] | Subtotal mano de obra: |  | 4.71
3 |  |  |  | Herramienta menor
|  | % |  | Herramienta menor | 2 | 40.76 | 0.82
Coste de mantenimiento decenal: 5,82Q en los primeros 10 años. |  |  |  |  | Costos directos (1+2+3): |  | 41.58