## Hoja 1
EMC030 | m |  | Correa.
Correa de madera aserrada de pino laricio (Pinus nigra), de 7x15 cm de sección y hasta 5 m de longitud; clase resistente C30, protección de la madera con clase de penetración NP3, trabajada en taller.
Código |  | Unidad |  | Descripción | Cantidad | Precio unitario | Importe
1 |  |  |  | Materiales
mt07mee020lk |  | m |  | Correa de madera aserrada de pino laricio (Pinus nigra), acabado cepillado, de 7x15 cm de sección y hasta 5 m de longitud, para aplicaciones estructurales; clase resistente C30, protección frente a agentes bióticos que se corresponde con la clase de penetración NP3 (6 mm en las caras laterales de la albura), trabajada en taller. | 1 | 37.55 | 37.55
[5 empty] | Subtotal materiales: |  | 37.55
2 |  |  |  | Mano de obra
mo048 |  | h |  | Montador de estructura de madera. | 0.075 | 45.68 | 3.43
mo095 |  | h |  | Ayudante de montador de estructura de madera. | 0.038 | 33.67 | 1.28
[5 empty] | Subtotal mano de obra: |  | 4.71
3 |  |  |  | Herramienta menor
|  | % |  | Herramienta menor | 2 | 42.26 | 0.85
Coste de mantenimiento decenal: 6,04Q en los primeros 10 años. |  |  |  |  | Costos directos (1+2+3): |  | 43.11