## Hoja 1
EMC030 | m | Correa.
Correa de madera aserrada de pino silvestre (Pinus sylvestris), de 10x15 cm de sección y hasta 5 m de longitud; clase resistente C16, protección de la madera con clase de penetración NP3, trabajada en taller.
Código |  | Unidad | Descripción | Cantidad | Precio unitario | Importe
1 |  |  | Materiales
mt07mee020pb |  | m | Correa de madera aserrada de pino silvestre (Pinus sylvestris), acabado cepillado, de 10x15 cm de sección y hasta 5 m de longitud, para aplicaciones estructurales; clase resistente C16, protección frente a agentes bióticos que se corresponde con la clase de penetración NP3 (6 mm en las caras laterales de la albura), trabajada en taller. | 1 | 45.87 | 45.87
|  |  |  | Subtotal materiales: |  | 45.87
2 |  |  | Mano de obra
mo048 |  | h | Montador de estructura de madera. | 0.108 | 45.68 | 4.93
mo095 |  | h | Ayudante de montador de estructura de madera. | 0.054 | 33.67 | 1.82
|  |  |  | Subtotal mano de obra: |  | 6.75
3 |  |  | Herramienta menor
|  | % | Herramienta menor | 2 | 52.62 | 1.05
Coste de mantenimiento decenal: 7,51Q en los primeros 10 años. |  |  |  | Costos directos (1+2+3): |  | 53.67