## Hoja 1
EMC030 | m | Correa.
Correa de madera aserrada de pino silvestre (Pinus sylvestris), de 10x20 cm de sección y hasta 5 m de longitud; clase resistente C18, protección de la madera con clase de penetración NP2, trabajada en taller.
Código |  | Unidad | Descripción | Cantidad | Precio unitario | Importe
1 |  |  | Materiales
mt07mee020Bd |  | m | Correa de madera aserrada de pino silvestre (Pinus sylvestris), acabado cepillado, de 10x20 cm de sección y hasta 5 m de longitud, para aplicaciones estructurales; clase resistente C18, protección frente a agentes bióticos que se corresponde con la clase de penetración NP2 (3 mm en las caras laterales de la albura), trabajada en taller. | 1 | 58.24 | 58.24
|  |  |  | Subtotal materiales: |  | 58.24
2 |  |  | Mano de obra
mo048 |  | h | Montador de estructura de madera. | 0.144 | 45.68 | 6.58
mo095 |  | h | Ayudante de montador de estructura de madera. | 0.072 | 33.67 | 2.42
|  |  |  | Subtotal mano de obra: |  | 9
3 |  |  | Herramienta menor
|  | % | Herramienta menor | 2 | 67.24 | 1.34
Coste de mantenimiento decenal: 9,60Q en los primeros 10 años. |  |  |  | Costos directos (1+2+3): |  | 68.58