## Hoja 1
EMF050 |  |  | m² | Losa de viguetas de madera, entrevigado con bovedilla cerámica.
Losa tradicional con un intereje de 60 cm, de viguetas de madera aserrada de pino silvestre (Pinus sylvestris), de 10x20 a 15x25 cm de sección y hasta 6 m de longitud, clase resistente C18, protección de la madera con clase de penetración NP2, trabajada en taller, entrevigado con bovedilla cerámica curva, 60x30x12 cm; acero Grado 60 (fy=4200 kg/cm²), cuantía 1,1 kg/m², y electromalla tipo 6x6 10/10 de acero Grado 70, en capa de compresión de 4 cm de espesor de concreto liviano HLE-25/B/10/IIa, densidad entre 1200 y 1500 kg/m³, (cantidad mínima de cemento 275 kg/m³), premezclado.
Descompuesto | Ud | Descomposición |  |  | Rend. | Precio unitario | Precio partida
mt50spa052b | m | Tablón de madera de pino, de 20x7,2 cm. |  |  | 0.04 | 63.56 | 2.54
mt50spa101 | kg | Clavos de acero. |  |  | 0.045 | 8.96 | 0.4
mt50spa081a | Ud | Puntal metálico telescópico, de hasta 3 m de altura. |  |  | 0.013 | 92.18 | 1.2
mt07bce020a | Ud | Bovedilla cerámica curva, 60x30x12 cm, incluso parte proporcional de piezas especiales. |  |  | 4.8 | 13.29 | 63.79
mt07mee018ha | m³ | Madera aserrada de pino silvestre (Pinus sylvestris) con acabado cepillado, para vigueta de 10x20 a 15x25 cm de sección y hasta 6 m de longitud, para aplicaciones estructurales, clase resistente C18 y protección frente a agentes bióticos que se corresponde con la clase de penetración NP2 (3 mm en las caras laterales de la albura), trabajada en taller. |  |  | 0.063 | 2900.63 | 182.74
mt07aco020o | Ud | Separador homologado para electromalla. |  |  | 2 | 0.54 | 1.08
mt07aco140a | kg | Acero en varillas corrugadas, Grado 60 (fy=4200 kg/cm²), diámetros varios, según NTG 36011, ASTM A 615 y ASTM A 615 M. |  |  | 1.1 | 6.61 | 7.27
mt07ame120aa | m² | Electromalla tipo 6x6 10/10 de acero Grado 70, con barras lisas separadas 15,24x15,24 cm de 3,43 mm de diámetro, según ASTM A 185 y ASTM A 497. |  |  | 1.1 | 5.9 | 6.49
mt10hes050gbg | m³ | Concreto liviano estructural HLE-25/B/10/IIa, de entre 1200 y 1500 kg/m³ de densidad, cantidad mínima de cemento 275 kg/m³, premezclado. |  |  | 0.142 | 1329.81 | 188.83
mo048 | h | Montador de estructura de madera. |  |  | 0.447 | 31.31 | 14
mo095 | h | Ayudante de montador de estructura de madera. |  |  | 0.447 | 23.06 | 10.31
mo042 | h | Albañil especialista en concreto armado. |  |  | 1.116 | 31.31 | 34.94
mo089 | h | Ayudante albañil especialista en concreto armado. |  |  | 1.116 | 23.06 | 25.73
mo113 | h | Peón albañil. |  |  | 0.17 | 21.12 | 3.59
mo112 | h | Peón albañil capacitado. |  |  | 0.17 | 21.56 | 3.67
| % | Medios auxiliares |  |  | 2 | 546.58 | 10.93
| % | Costes indirectos |  |  | 3 | 557.51 | 16.73
Coste de mantenimiento decenal: 86,14Q en los primeros 10 años. | [5 empty] | Total: | 574.24