## Hoja 1
EMT010 | m² |  | Entrevigado para base de piso, de tablero estructural de madera.
Entrevigado para base de piso, de tablero estructural de madera para uso en ambiente húmedo, de 2500x1250 mm y 15 mm de espesor, fijado con tornillos de cabeza avellanada, de acero al carbono.
Código |  | Unidad |  | Descripción | Cantidad | Precio unitario | Importe
1 |  |  |  | Materiales
mt08eff040aa |  | m² |  | Tablero estructural de madera para uso en ambiente húmedo, de 2500x1250 mm y 15 mm de espesor. | 1.05 | 48.06 | 50.46
mt07emr118ea |  | Ud |  | Tornillo de cabeza avellanada, de 4,5 mm de diámetro y 50 mm de longitud, de acero galvanizado, para clases de servicio 1, 2 y 3. | 9 | 1.31 | 11.79
[5 empty] | Subtotal materiales: |  | 62.25
2 |  |  |  | Mano de obra
mo048 |  | h |  | Montador de estructura de madera. | 0.154 | 43.53 | 6.7
mo095 |  | h |  | Ayudante de montador de estructura de madera. | 0.154 | 32.34 | 4.98
[5 empty] | Subtotal mano de obra: |  | 11.68
3 |  |  |  | Herramienta menor
|  | % |  | Herramienta menor | 2 | 73.93 | 1.48
Coste de mantenimiento decenal: 24,89Q en los primeros 10 años. |  |  |  |  | Costos directos (1+2+3): |  | 75.41