## Hoja 1
EMT010 | m² |  | Entrevigado para base de piso, de tablero estructural de madera.
Entrevigado para base de piso, de tablero estructural de madera para uso en ambiente húmedo, de 2040x800 mm y 16 mm de espesor, machihembrado en sus cuatro cantos, fijado con clavos, de acero galvanizado de alta adherencia.
Código |  | Unidad |  | Descripción | Cantidad | Precio unitario | Importe
1 |  |  |  | Materiales
mt08eff040bb |  | m² |  | Tablero estructural de madera para uso en ambiente húmedo, de 2040x800 mm y 16 mm de espesor, machihembrado en sus cuatro cantos. | 1.05 | 58.48 | 61.4
mt07emr111d |  | Ud |  | Clavo, de 4 mm de diámetro y 75 mm de longitud, de acero galvanizado de alta adherencia. | 9 | 0.53 | 4.77
[5 empty] | Subtotal materiales: |  | 66.17
2 |  |  |  | Mano de obra
mo048 |  | h |  | Montador de estructura de madera. | 0.176 | 43.53 | 7.66
mo095 |  | h |  | Ayudante de montador de estructura de madera. | 0.176 | 32.34 | 5.69
[5 empty] | Subtotal mano de obra: |  | 13.35
3 |  |  |  | Herramienta menor
|  | % |  | Herramienta menor | 2 | 79.52 | 1.59
Coste de mantenimiento decenal: 26,77Q en los primeros 10 años. |  |  |  |  | Costos directos (1+2+3): |  | 81.11