## Hoja 1
EMT050 | m² |  | Entrevigado para base de piso, de panel sándwich.
Entrevigado para base de piso, de panel sándwich machihembrado en las cuatro caras, compuesto de: cara exterior de placa de yeso reforzado con fibras, de 12 mm de espesor, núcleo aislante de espuma de poliestireno extruido de 100 mm de espesor y cara interior de placa de yeso reforzado con fibras, de 12 mm de espesor, transmitancia térmica 0,341 W/(m²K), fijado con tornillos autorroscantes de cabeza avellanada, de acero galvanizado. Incluso sellador adhesivo, para el sellado de juntas entre paneles.
Código |  | Unidad |  | Descripción | Cantidad | Precio unitario | Importe
1 |  |  |  | Materiales
mt13pst040kh |  | m² |  | Panel sándwich machihembrado en las cuatro caras, compuesto de: cara exterior de placa de yeso reforzado con fibras, de 12 mm de espesor, núcleo aislante de espuma de poliestireno extruido de 100 mm de espesor y cara interior de placa de yeso reforzado con fibras, de 12 mm de espesor, transmitancia térmica 0,341 W/(m²K). | 1.05 | 470.21 | 493.72
mt13pst100e |  | Ud |  | Tornillo autorroscante de cabeza avellanada, de acero galvanizado, de 6 mm de diámetro y 150 mm de longitud. | 7 | 3.41 | 23.87
mt13pst050a |  | Ud |  | Cartucho de 310 ml de sellador adhesivo a base de polímeros acrílicos en dispersión acuosa, color azul claro. | 0.24 | 59.94 | 14.39
[5 empty] | Subtotal materiales: |  | 531.98
2 |  |  |  | Mano de obra
mo054 |  | h |  | Montador de aislamientos. | 0.22 | 42.94 | 9.45
mo101 |  | h |  | Ayudante de montador de aislamientos. | 0.22 | 31 | 6.82
[5 empty] | Subtotal mano de obra: |  | 16.27
3 |  |  |  | Herramienta menor
|  | % |  | Herramienta menor | 2 | 548.25 | 10.97
[5 empty] | Costos directos (1+2+3): |  | 559.22