## Hoja 1
EMV110 | m³ |  | Viga de madera laminada encolada.
Viga de madera laminada encolada homogénea, de 33 ó 45 mm de espesor de las láminas y sección constante, de 10x20 a 12x25 cm de sección y hasta 5 m de longitud, clase resistente GL-24h y protección de la madera con clase de penetración NP3, trabajada en taller.
Código |  | Unidad |  | Descripción | Cantidad | Precio unitario | Importe
1 |  |  |  | Materiales
mt07mel020b |  | m³ |  | Madera laminada encolada homogénea, de 33 ó 45 mm de espesor de las láminas, para viga de sección constante, de 10x20 a 12x25 cm de sección y hasta 5 m de longitud, para aplicaciones estructurales, clase resistente GL-24h y protección frente a agentes bióticos que se corresponde con la clase de penetración NP3 (6 mm en las caras laterales de la albura), trabajada en taller. | 1 | 7144.13 | 7144.13
[5 empty] | Subtotal materiales: |  | 7144.13
2 |  |  |  | Mano de obra
mo048 |  | h |  | Montador de estructura de madera. | 6.585 | 43.53 | 286.65
mo095 |  | h |  | Ayudante de montador de estructura de madera. | 3.292 | 32.34 | 106.46
[5 empty] | Subtotal mano de obra: |  | 393.11
3 |  |  |  | Herramienta menor
|  | % |  | Herramienta menor | 2 | 7537.24 | 150.74
Coste de mantenimiento decenal: 1.306,96Q en los primeros 10 años. |  |  |  |  | Costos directos (1+2+3): |  | 7687.98