## Hoja 1
FDZ030 | Ud | Persiana de concreto.
Persiana de lamas fijas prefabricada de concreto de 40x40 cm, de color gris.
Código |  | Unidad | Descripción | Cantidad | Precio unitario | Importe
1 |  |  | Materiales
mt20thp010c |  | Ud | Persiana de lamas fijas prefabricadas de concreto, 40x40 cm, color gris. | 1 | 155.94 | 155.94
mt08aaa010a |  | m³ | Agua. | 0.006 | 10.6 | 0.06
mt01arg005a |  | t | Arena de cantera, para mortero preparado en obra. | 0.005 | 145.39 | 0.73
mt08cem000q |  | kg | Cemento gris en sacos. | 0.75 | 1.86 | 1.4
|  |  |  | Subtotal materiales: |  | 158.13
2 |  |  | Equipo y herramienta
mq06hor010 |  | h | Concretera mecánica. | 0.005 | 11.05 | 0.06
|  |  |  | Subtotal equipo y herramienta: |  | 0.06
3 |  |  | Mano de obra
mo020 |  | h | Albañil. | 0.546 | 41.7 | 22.77
mo113 |  | h | Peón albañil. | 0.299 | 29.78 | 8.9
|  |  |  | Subtotal mano de obra: |  | 31.67
4 |  |  | Herramienta menor
|  | % | Herramienta menor | 2 | 189.86 | 3.8
Coste de mantenimiento decenal: 27,11Q en los primeros 10 años. |  |  |  | Costos directos (1+2+3+4): |  | 193.66