## Hoja 1
HRA020 | m | Revestimiento de frente de losa, de acero galvanizado.
Revestimiento de frente de losa de lámina plegada de acero galvanizado, de 1,2 mm de espesor, 600 mm de desarrollo y 2 pliegues; colocación con adhesivo bituminoso de aplicación en frío; y sellado de las juntas entre piezas y, en su caso, de las uniones con los muros con sellador adhesivo monocomponente.
Código |  |  | Unidad | Descripción | Cantidad | Precio unitario | Importe
1 |  |  |  | Materiales
mt20wwr010 |  |  | kg | Adhesivo bituminoso de aplicación en frío, para láminas metálicas. | 1.94 | 58.61 | 113.7
mt20ffm020l |  |  | m | Frente de losa de lámina plegada de acero galvanizado, de 1,2 mm de espesor, 600 mm de desarrollo y 2 pliegues. | 1.05 | 49.53 | 52.01
mt22www010b |  |  | Ud | Cartucho de 290 ml de sellador adhesivo monocomponente, neutro, superelástico, a base de polímero MS, color gris, con resistencia a la intemperie y a los rayos UV y elongación hasta rotura 750%. | 0.2 | 46.35 | 9.27
[5 empty] | Subtotal materiales: |  | 174.98
2 |  |  |  | Mano de obra
mo018 |  |  | h | Herrero. | 0.163 | 59.84 | 9.75
mo059 |  |  | h | Ayudante de herrero. | 0.082 | 44.24 | 3.63
[5 empty] | Subtotal mano de obra: |  | 13.38
3 |  |  |  | Herramienta menor
|  |  | % | Herramienta menor | 2 | 188.36 | 3.77
Coste de mantenimiento decenal: 9,61Q en los primeros 10 años. |  |  |  |  | Costos directos (1+2+3): |  | 192.13