## Hoja 1
HRA020 | m | Revestimiento de frente de losa, de acero galvanizado.
Revestimiento de frente de losa de lámina plegada de acero galvanizado, de 0,8 mm de espesor, 300 mm de desarrollo y 2 pliegues; fijación con tornillos autotaladrantes; y sellado de las juntas entre piezas y, en su caso, de las uniones con los muros con sellador adhesivo monocomponente.
Código |  |  | Unidad | Descripción | Cantidad | Precio unitario | Importe
1 |  |  |  | Materiales
mt12www050 |  |  | Ud | Tornillo autotaladrante de acero galvanizado. | 6 | 0.48 | 2.88
mt20ffm020a |  |  | m | Frente de losa de lámina plegada de acero galvanizado, de 0,8 mm de espesor, 300 mm de desarrollo y 2 pliegues. | 1.05 | 41.57 | 43.65
mt22www010b |  |  | Ud | Cartucho de 290 ml de sellador adhesivo monocomponente, neutro, superelástico, a base de polímero MS, color gris, con resistencia a la intemperie y a los rayos UV y elongación hasta rotura 750%. | 0.2 | 46.35 | 9.27
[5 empty] | Subtotal materiales: |  | 55.8
2 |  |  |  | Mano de obra
mo018 |  |  | h | Herrero. | 0.163 | 59.84 | 9.75
mo059 |  |  | h | Ayudante de herrero. | 0.082 | 44.24 | 3.63
[5 empty] | Subtotal mano de obra: |  | 13.38
3 |  |  |  | Herramienta menor
|  |  | % | Herramienta menor | 2 | 69.18 | 1.38
Coste de mantenimiento decenal: 3,53Q en los primeros 10 años. |  |  |  |  | Costos directos (1+2+3): |  | 70.56