## Hoja 1
HRJ010 | m |  | Jamba.
Jamba de concreto polímero de superficie pulida, color a elegir, de 20x2 cm.
Código |  | Unidad |  | Descripción | Cantidad | Precio unitario | Importe
1 |  |  |  | Materiales
mt08aaa010a |  | m³ |  | Agua. | 0.006 | 10.36 | 0.06
mt01arg005a |  | t |  | Arena de cantera, para mortero preparado en obra. | 0.003 | 143.15 | 0.43
mt08cem000q |  | kg |  | Cemento gris en sacos. | 0.829 | 1.81 | 1.5
mt08adt010 |  | kg |  | Aditivo hidrófugo para impermeabilización de morteros u concretos. | 0.017 | 8.28 | 0.14
mt20wwa040 |  | kg |  | Adhesivo cementoso flexible y de gran adherencia. | 1.224 | 4.29 | 5.25
mt20rhl020v |  | m |  | Jamba de concreto polímero de superficie pulida, color a elegir, de 20x2 cm, con anclaje metálico de acero inoxidable. | 1.05 | 160.11 | 168.12
mt20wwa025 |  | m |  | Perfil de espuma de polietileno, de 6 mm de diámetro, para relleno de juntas. | 0.2 | 3.35 | 0.67
mt20wwa035 |  | Ud |  | Bote de imprimación para masillas (250 cm³). | 0.023 | 45.95 | 1.06
mt20wwa030 |  | Ud |  | Bote de masilla de poliuretano impermeable (310 cm³). | 0.046 | 45.09 | 2.07
[5 empty] | Subtotal materiales: |  | 179.3
2 |  |  |  | Equipo y herramienta
mq06hor010 |  | h |  | Concretera mecánica. | 0.005 | 10.65 | 0.05
[5 empty] | Subtotal equipo y herramienta: |  | 0.05
3 |  |  |  | Mano de obra
mo020 |  | h |  | Albañil. | 0.333 | 31.57 | 10.51
mo113 |  | h |  | Peón albañil. | 0.349 | 22.36 | 7.8
[5 empty] | Subtotal mano de obra: |  | 18.31
4 |  |  |  | Herramienta menor
|  | % |  | Herramienta menor | 2 | 197.66 | 3.95
Coste de mantenimiento decenal: 18,14Q en los primeros 10 años. |  |  |  |  | Costos directos (1+2+3+4): |  | 201.61