## Hoja 1
HRZ010 | m |  | Zócalo.
Zócalo de concreto polímero de superficie pulida, color a elegir, de 4,5x4,5 cm.
Código |  | Unidad |  | Descripción | Cantidad | Precio unitario | Importe
1 |  |  |  | Materiales
mt08aaa010a |  | m³ |  | Agua. | 0.006 | 10.36 | 0.06
mt01arg005a |  | t |  | Arena de cantera, para mortero preparado en obra. | 0.001 | 143.15 | 0.14
mt08cem000q |  | kg |  | Cemento gris en sacos. | 0.45 | 1.81 | 0.81
mt08adt010 |  | kg |  | Aditivo hidrófugo para impermeabilización de morteros u concretos. | 0.009 | 8.28 | 0.07
mt20wwa040 |  | kg |  | Adhesivo cementoso flexible y de gran adherencia. | 0.27 | 4.29 | 1.16
mt20zhp010k |  | m |  | Zócalo de concreto polímero de superficie pulida, color a elegir, de 4,5x4,5 cm, con anclaje metálico de acero inoxidable. | 1.05 | 44.74 | 46.98
mt20wwa025 |  | m |  | Perfil de espuma de polietileno, de 6 mm de diámetro, para relleno de juntas. | 0.09 | 3.35 | 0.3
mt20wwa035 |  | Ud |  | Bote de imprimación para masillas (250 cm³). | 0.009 | 45.95 | 0.41
mt20wwa030 |  | Ud |  | Bote de masilla de poliuretano impermeable (310 cm³). | 0.018 | 45.09 | 0.81
[5 empty] | Subtotal materiales: |  | 50.74
2 |  |  |  | Equipo y herramienta
mq06hor010 |  | h |  | Concretera mecánica. | 0.005 | 10.65 | 0.05
[5 empty] | Subtotal equipo y herramienta: |  | 0.05
3 |  |  |  | Mano de obra
mo020 |  | h |  | Albañil. | 0.222 | 31.57 | 7.01
mo113 |  | h |  | Peón albañil. | 0.231 | 22.36 | 5.17
[5 empty] | Subtotal mano de obra: |  | 12.18
4 |  |  |  | Herramienta menor
|  | % |  | Herramienta menor | 2 | 62.97 | 1.26
Coste de mantenimiento decenal: 10,28Q en los primeros 10 años. |  |  |  |  | Costos directos (1+2+3+4): |  | 64.23