## Hoja 1
IBW360 | Ud |  | Yee 45° para línea frigorífica de líquido y de gas.
Yee 45° de línea frigorífica formada por dos juntas, una para la línea de líquido y otra para la línea de gas, modelo KIT-BMDIS-180-1 "MITSUBISHI HEAVY INDUSTRIES".
Código | Unidad | Descripción |  | Cantidad | Precio unitario | Importe
1 |  | Materiales
mt42mhi530b | Ud | Conjunto de dos juntas, una para la línea de líquido y otra para la línea de gas, sistema aire-aire multi-split con caudal variable de refrigerante, modelo KIT-BMDIS-180-1 "MITSUBISHI HEAVY INDUSTRIES", con una capacidad máxima de unidades interiores conectadas aguas abajo cuya suma de índices de capacidad sea igual o superior a 180 e inferior a 370. |  | 1 | 1235.3 | 1235.3
|  |  |  | Subtotal materiales: |  | 1235.3
2 |  | Mano de obra
mo005 | h | Instalador de climatización. |  | 0.055 | 32.63 | 1.79
mo104 | h | Ayudante instalador de climatización. |  | 0.055 | 23.2 | 1.28
|  |  |  | Subtotal mano de obra: |  | 3.07
3 |  | Herramienta menor
| % | Herramienta menor |  | 2 | 1238.37 | 24.77
Coste de mantenimiento decenal: 442,10Q en los primeros 10 años. |  |  |  | Costos directos (1+2+3): |  | 1263.14