## Hoja 1
IBW360 |  | Ud |  | Yee 45° para línea frigorífica de líquido y de gas.
Yee 45° de línea frigorífica formada por dos colectores, uno para la línea de líquido y otro para la línea de gas, de 6 salidas cada uno, modelo KIT-BMHEAD61801 "MITSUBISHI HEAVY INDUSTRIES".
Código | Unidad |  | Descripción |  | Cantidad | Precio unitario | Importe
1 |  |  | Materiales
mt42mhi540f | Ud |  | Conjunto de dos colectores, uno para la línea de líquido y otro para la línea de gas, de 6 salidas cada uno, sistema aire-aire multi-split con caudal variable de refrigerante, modelo KIT-BMHEAD61801 "MITSUBISHI HEAVY INDUSTRIES", con una capacidad máxima de unidades interiores conectadas aguas abajo cuya suma de índices de capacidad sea igual o superior a 180 e inferior a 370. |  | 1 | 3530.98 | 3530.98
[5 empty] | Subtotal materiales: |  | 3530.98
2 |  |  | Mano de obra
mo005 | h |  | Instalador de climatización. |  | 0.055 | 32.63 | 1.79
mo104 | h |  | Ayudante instalador de climatización. |  | 0.055 | 23.2 | 1.28
[5 empty] | Subtotal mano de obra: |  | 3.07
3 |  |  | Herramienta menor
| % |  | Herramienta menor |  | 2 | 3534.05 | 70.68
Coste de mantenimiento decenal: 1.261,66Q en los primeros 10 años. |  |  |  |  | Costos directos (1+2+3): |  | 3604.73