## Hoja 1
IBW361 |  |  | Ud | Yee 45° para línea frigorífica de líquido, de descarga de gas y de succión de gas.
Yee 45° de línea frigorífica formada por tres juntas, una para la línea de líquido, otra para la línea de descarga de gas y otra para la línea de succión de gas, modelo KIT-BMDIS-180-1R "MITSUBISHI HEAVY INDUSTRIES".
Código | Unidad | Descripción |  |  | Cantidad | Precio unitario | Importe
1 |  | Materiales
mt42mhi535b | Ud | Conjunto de tres juntas, una para la línea de líquido, otra para la línea de descarga de gas y otra para la línea de succión de gas, sistema aire-aire multi-split con caudal variable de refrigerante, modelo KIT-BMDIS-180-1R "MITSUBISHI HEAVY INDUSTRIES", con una capacidad máxima de unidades interiores conectadas aguas abajo cuya suma de índices de capacidad sea igual o superior a 180 e inferior a 370. |  |  | 1 | 2022.39 | 2022.39
[5 empty] | Subtotal materiales: |  | 2022.39
2 |  | Mano de obra
mo005 | h | Instalador de climatización. |  |  | 0.055 | 32.63 | 1.79
mo104 | h | Ayudante instalador de climatización. |  |  | 0.055 | 23.2 | 1.28
[5 empty] | Subtotal mano de obra: |  | 3.07
3 |  | Herramienta menor
| % | Herramienta menor |  |  | 2 | 2025.46 | 40.51
Coste de mantenimiento decenal: 723,09Q en los primeros 10 años. |  |  |  |  | Costos directos (1+2+3): |  | 2065.97