## Hoja 1
ICF130 | Ud |  | Cortina de aire.
Cortina de aire, con batería de agua, con caja y reja metálica barnizada color blanco RAL 9016, modelo COR-1000 FTW 10 "S&P", de 1087x390x204 mm, caudal de aire 1322 m³/h, potencia 10 kW (temperatura de entrada del aire: 15°C, temperatura de entrada del agua: 80°C, salto térmico del agua: 20°C), ventilador tangencial de alto rendimiento con motor para alimentación monofásica a 230 V, de tres velocidades, control remoto para selección de velocidad. Totalmente montada, conexionada y puesta en marcha por la empresa instaladora para la comprobación de su correcto funcionamiento.
Código |  | Unidad |  | Descripción | Cantidad | Precio unitario | Importe
1 |  |  |  | Materiales
mt42csp140b |  | Ud |  | Cortina de aire, con batería de agua, con caja y reja metálica barnizada color blanco RAL 9016, modelo COR-1000 FTW 10 "S&P", de 1087x390x204 mm, caudal de aire 1322 m³/h, potencia 10 kW (temperatura de entrada del aire: 15°C, temperatura de entrada del agua: 80°C, salto térmico del agua: 20°C), ventilador tangencial de alto rendimiento con motor para alimentación monofásica a 230 V, de tres velocidades, control remoto para selección de velocidad. | 1 | 15019.3 | 15019.3
[5 empty] | Subtotal materiales: |  | 15019.3
2 |  |  |  | Mano de obra
mo005 |  | h |  | Instalador de climatización. | 3.496 | 46.16 | 161.38
mo104 |  | h |  | Ayudante instalador de climatización. | 3.496 | 33.45 | 116.94
[5 empty] | Subtotal mano de obra: |  | 278.32
3 |  |  |  | Herramienta menor
|  | % |  | Herramienta menor | 2 | 15297.6 | 305.95
Coste de mantenimiento decenal: 4.368,99Q en los primeros 10 años. |  |  |  |  | Costos directos (1+2+3): |  | 15603.5