## Hoja 1
ICF130 | Ud | Cortina de aire.
Cortina de aire, con resistencia eléctrica, con caja metálica barnizada color blanco RAL 9003, modelo COR-IND M 1000/12 "S&P", de 1390x405x315 mm, caudal de aire 3212 m³/h, potencia 12 kW, parcializable en 2 etapas, ventilador tangencial de alto rendimiento con motor para alimentación trifásica a 230/400 V, de dos velocidades, control remoto para selección de velocidad y funcionamiento de la resistencia eléctrica. Totalmente montada, conexionada y puesta en marcha por la empresa instaladora para la comprobación de su correcto funcionamiento.
Código |  | Unidad | Descripción | Cantidad | Precio unitario | Importe
1 |  |  | Materiales
mt42csp150gf |  | Ud | Cortina de aire, con resistencia eléctrica, con caja metálica barnizada color blanco RAL 9003, modelo COR-IND M 1000/12 "S&P", de 1390x405x315 mm, caudal de aire 3212 m³/h, potencia 12 kW, parcializable en 2 etapas, ventilador tangencial de alto rendimiento con motor para alimentación trifásica a 230/400 V, de dos velocidades, control remoto para selección de velocidad y funcionamiento de la resistencia eléctrica. | 1 | 40085.3 | 40085.3
|  |  |  | Subtotal materiales: |  | 40085.3
2 |  |  | Mano de obra
mo005 |  | h | Instalador de climatización. | 4.001 | 46.16 | 184.69
mo104 |  | h | Ayudante instalador de climatización. | 4.001 | 33.45 | 133.83
|  |  |  | Subtotal mano de obra: |  | 318.52
3 |  |  | Herramienta menor
|  | % | Herramienta menor | 2 | 40403.8 | 808.08
Coste de mantenimiento decenal: 11.539,33Q en los primeros 10 años. |  |  |  | Costos directos (1+2+3): |  | 41211.9