## Hoja 1
ICR111 |  |  | Ud | Recuperador de calor y humedad aire-aire.
Recuperador entálpico, modelo para montaje horizontal, de dimensiones 290x900x900 mm, peso 36 kg, caudal de aire a velocidad máxima 250 m³/h, consumo eléctrico de los ventiladores 138 W con alimentación monofásica a 230 V, presión estática a velocidad máxima/mínima: 98/65 Pa, presión sonora a velocidad máxima/mínima a 1,5 m: 30/27 dBA, eficiencia térmica a velocidad máxima/mínima: 78/81,5%, diámetro de los conductos 150 mm.
Código | Unidad | Descripción |  |  | Cantidad | Precio unitario | Importe
1 |  | Materiales
mt42tsb305b | Ud | Recuperador entálpico, modelo para montaje horizontal, de dimensiones 290x900x900 mm, peso 36 kg, caudal de aire a velocidad máxima 250 m³/h, consumo eléctrico de los ventiladores 138 W con alimentación monofásica a 230 V, presión estática a velocidad máxima/mínima: 98/65 Pa, presión sonora a velocidad máxima/mínima a 1,5 m: 30/27 dBA, eficiencia térmica a velocidad máxima/mínima: 78/81,5%, diámetro de los conductos 150 mm, conectable a una red TCC-Link, con cambio de modo automático de operación de recuperación a free-cooling o viceversa y configuración desde el mando a distancia del caudal y presión de aire, rearme automático y alarma de filtros sucios. |  |  | 1 | 13856.1 | 13856.1
[5 empty] | Subtotal materiales: |  | 13856.1
2 |  | Mano de obra
mo005 | h | Instalador de climatización. |  |  | 0.771 | 32.63 | 25.16
mo104 | h | Ayudante instalador de climatización. |  |  | 0.771 | 23.2 | 17.89
[5 empty] | Subtotal mano de obra: |  | 43.05
3 |  | Herramienta menor
| % | Herramienta menor |  |  | 2 | 13899.15 | 277.98
Coste de mantenimiento decenal: 2.410,11Q en los primeros 10 años. |  |  |  |  | Costos directos (1+2+3): |  | 14177.13