## Hoja 1
ICR111 |  |  | Ud | Recuperador de calor y humedad aire-aire.
Recuperador entálpico, modelo para montaje horizontal, de dimensiones 400x1189x1189 mm, peso 70 kg, caudal de aire a velocidad máxima 800 m³/h, consumo eléctrico de los ventiladores 383 W con alimentación monofásica a 230 V, presión estática a velocidad máxima/mínima: 158/132 Pa, presión sonora a velocidad máxima/mínima a 1,5 m: 38,5/37 dBA, eficiencia térmica a velocidad máxima/mínima: 76,5/77,5%, diámetro de los conductos 250 mm.
Código | Unidad | Descripción |  |  | Cantidad | Precio unitario | Importe
1 |  | Materiales
mt42tsb305f | Ud | Recuperador entálpico, modelo para montaje horizontal, de dimensiones 400x1189x1189 mm, peso 70 kg, caudal de aire a velocidad máxima 800 m³/h, consumo eléctrico de los ventiladores 383 W con alimentación monofásica a 230 V, presión estática a velocidad máxima/mínima: 158/132 Pa, presión sonora a velocidad máxima/mínima a 1,5 m: 38,5/37 dBA, eficiencia térmica a velocidad máxima/mínima: 76,5/77,5%, diámetro de los conductos 250 mm, conectable a una red TCC-Link, con cambio de modo automático de operación de recuperación a free-cooling o viceversa y configuración desde el mando a distancia del caudal y presión de aire, rearme automático y alarma de filtros sucios. |  |  | 1 | 33041.48 | 33041.48
[5 empty] | Subtotal materiales: |  | 33041.48
2 |  | Mano de obra
mo005 | h | Instalador de climatización. |  |  | 1.102 | 32.63 | 35.96
mo104 | h | Ayudante instalador de climatización. |  |  | 1.102 | 23.2 | 25.57
[5 empty] | Subtotal mano de obra: |  | 61.53
3 |  | Herramienta menor
| % | Herramienta menor |  |  | 2 | 33103.01 | 662.06
Coste de mantenimiento decenal: 5.740,06Q en los primeros 10 años. |  |  |  |  | Costos directos (1+2+3): |  | 33765.07