## Hoja 1
ICR111 |  |  | Ud | Recuperador de calor y humedad aire-aire.
Recuperador entálpico, modelo para montaje horizontal, de dimensiones 400x1189x1189 mm, peso 70 kg, caudal de aire a velocidad máxima 1000 m³/h, consumo eléctrico de los ventiladores 569 W con alimentación monofásica a 230 V, presión estática a velocidad máxima/mínima: 150/122 Pa, presión sonora a velocidad máxima/mínima a 1,5 m: 40,5/40 dBA, eficiencia térmica a velocidad máxima/mínima: 73,5/77%, diámetro de los conductos 250 mm.
Código | Unidad | Descripción |  |  | Cantidad | Precio unitario | Importe
1 |  | Materiales
mt42tsb305g | Ud | Recuperador entálpico, modelo para montaje horizontal, de dimensiones 400x1189x1189 mm, peso 70 kg, caudal de aire a velocidad máxima 1000 m³/h, consumo eléctrico de los ventiladores 569 W con alimentación monofásica a 230 V, presión estática a velocidad máxima/mínima: 150/122 Pa, presión sonora a velocidad máxima/mínima a 1,5 m: 40,5/40 dBA, eficiencia térmica a velocidad máxima/mínima: 73,5/77%, diámetro de los conductos 250 mm, conectable a una red TCC-Link, con cambio de modo automático de operación de recuperación a free-cooling o viceversa y configuración desde el mando a distancia del caudal y presión de aire, rearme automático y alarma de filtros sucios. |  |  | 1 | 36239.04 | 36239.04
[5 empty] | Subtotal materiales: |  | 36239.04
2 |  | Mano de obra
mo005 | h | Instalador de climatización. |  |  | 1.322 | 32.63 | 43.14
mo104 | h | Ayudante instalador de climatización. |  |  | 1.322 | 23.2 | 30.67
[5 empty] | Subtotal mano de obra: |  | 73.81
3 |  | Herramienta menor
| % | Herramienta menor |  |  | 2 | 36312.85 | 726.26
Coste de mantenimiento decenal: 6.296,65Q en los primeros 10 años. |  |  |  |  | Costos directos (1+2+3): |  | 37039.11