## Hoja 1
ICR111 |  |  | Ud | Recuperador de calor y humedad aire-aire.
Recuperador entálpico, modelo para montaje horizontal, de dimensiones 810x1189x1189 mm, peso 143 kg, caudal de aire a velocidad máxima 1500 m³/h, consumo eléctrico de los ventiladores 786 W con alimentación monofásica a 230 V, presión estática a velocidad máxima/mínima: 159/129 Pa, presión sonora a velocidad máxima/mínima a 1,5 m: 39/37,5 dBA, eficiencia térmica a velocidad máxima/mínima: 76,5/79%, diámetro de los conductos 250 mm.
Código | Unidad | Descripción |  |  | Cantidad | Precio unitario | Importe
1 |  | Materiales
mt42tsb305h | Ud | Recuperador entálpico, modelo para montaje horizontal, de dimensiones 810x1189x1189 mm, peso 143 kg, caudal de aire a velocidad máxima 1500 m³/h, consumo eléctrico de los ventiladores 786 W con alimentación monofásica a 230 V, presión estática a velocidad máxima/mínima: 159/129 Pa, presión sonora a velocidad máxima/mínima a 1,5 m: 39/37,5 dBA, eficiencia térmica a velocidad máxima/mínima: 76,5/79%, diámetro de los conductos 250 mm, conectable a una red TCC-Link, con cambio de modo automático de operación de recuperación a free-cooling o viceversa y configuración desde el mando a distancia del caudal y presión de aire, rearme automático y alarma de filtros sucios. |  |  | 1 | 56490.27 | 56490.27
[5 empty] | Subtotal materiales: |  | 56490.27
2 |  | Mano de obra
mo005 | h | Instalador de climatización. |  |  | 1.543 | 32.63 | 50.35
mo104 | h | Ayudante instalador de climatización. |  |  | 1.543 | 23.2 | 35.8
[5 empty] | Subtotal mano de obra: |  | 86.15
3 |  | Herramienta menor
| % | Herramienta menor |  |  | 2 | 56576.42 | 1131.53
Coste de mantenimiento decenal: 9.810,35Q en los primeros 10 años. |  |  |  |  | Costos directos (1+2+3): |  | 57707.95