## Hoja 1
ICS040 | Ud | Vaso de expansión para circuito de calefacción.
Vaso de expansión, capacidad 150 l, de 870 mm de altura y 450 mm de diámetro, con rosca de 1" de diámetro y 10 bar de presión. Incluso manómetro y elementos de montaje y conexión necesarios para su correcto funcionamiento.
Código |  | Unidad | Descripción | Cantidad | Precio unitario | Importe
1 |  |  | Materiales
mt38vex010o |  | Ud | Vaso de expansión, capacidad 150 l, de 870 mm de altura y 450 mm de diámetro, con rosca de 1" de diámetro y 10 bar de presión. | 1 | 3767.16 | 3767.16
mt42www040 |  | Ud | Manómetro con baño de glicerina y diámetro de esfera de 100 mm, con toma vertical, para montaje roscado de 1/2", escala de presión de 0 a 5 bar. | 1 | 480.35 | 480.35
|  |  |  | Subtotal materiales: |  | 4247.51
2 |  |  | Mano de obra
mo004 |  | h | Instalador de aparatos de calefacción. | 1.143 | 60.7 | 69.38
mo103 |  | h | Ayudante instalador de aparatos de calefacción. | 1.143 | 44.07 | 50.37
|  |  |  | Subtotal mano de obra: |  | 119.75
3 |  |  | Herramienta menor
|  | % | Herramienta menor | 2 | 4367.26 | 87.35
Coste de mantenimiento decenal: 757,28Q en los primeros 10 años. |  |  |  | Costos directos (1+2+3): |  | 4454.61