## Hoja 1
ICS045 | Ud | Vaso de expansión para circuito de agua caliente sanitaria
Vaso de expansión para agua caliente sanitaria de acero vitrificado, capacidad 105 l, presión máxima 10 bar. Incluso manómetro y elementos de montaje y conexión necesarios para su correcto funcionamiento.
Código |  | Unidad | Descripción | Cantidad | Precio unitario | Importe
1 |  |  | Materiales
mt38vex020h |  | Ud | Vaso de expansión para agua caliente sanitaria de acero vitrificado, capacidad 105 l, presión máxima 10 bar. | 1 | 2434.23 | 2434.23
mt42www040 |  | Ud | Manómetro con baño de glicerina y diámetro de esfera de 100 mm, con toma vertical, para montaje roscado de 1/2", escala de presión de 0 a 5 bar. | 1 | 480.35 | 480.35
|  |  |  | Subtotal materiales: |  | 2914.58
2 |  |  | Mano de obra
mo004 |  | h | Instalador de aparatos de calefacción. | 1.143 | 60.7 | 69.38
mo103 |  | h | Ayudante instalador de aparatos de calefacción. | 1.143 | 44.07 | 50.37
|  |  |  | Subtotal mano de obra: |  | 119.75
3 |  |  | Herramienta menor
|  | % | Herramienta menor | 2 | 3034.33 | 60.69
Coste de mantenimiento decenal: 526,15Q en los primeros 10 años. |  |  |  | Costos directos (1+2+3): |  | 3095.02