## Hoja 1
ICS060 | Ud | Acumulador para agua caliente sanitaria
Acumulador de acero vitrificado, de suelo, 800 l, 740 mm de diámetro y 2200 mm de altura, forro acolchado con cubierta posterior, aislamiento de poliuretano inyectado libre de CFC y protección contra corrosión mediante ánodo de magnesio. Incluso válvulas de corte, elementos de montaje y accesorios necesarios para su correcto funcionamiento.
Código |  | Unidad | Descripción | Cantidad | Precio unitario | Importe
1 |  |  | Materiales
mt38csg060m |  | Ud | Acumulador de acero vitrificado, de suelo, 800 l, 740 mm de diámetro y 2200 mm de altura, forro acolchado con cubierta posterior, aislamiento de poliuretano inyectado libre de CFC y protección contra corrosión mediante ánodo de magnesio. | 1 | 17418.3 | 17418.3
mt37sve010e |  | Ud | Válvula de esfera de latón niquelado para roscar de 1 1/4". | 2 | 162.32 | 324.64
mt38www011 |  | Ud | Material auxiliar para instalaciones de agua caliente sanitaria | 1 | 16.09 | 16.09
|  |  |  | Subtotal materiales: |  | 17759
2 |  |  | Mano de obra
mo004 |  | h | Instalador de aparatos de calefacción. | 1.415 | 60.7 | 85.89
mo103 |  | h | Ayudante instalador de aparatos de calefacción. | 1.415 | 44.07 | 62.36
|  |  |  | Subtotal mano de obra: |  | 148.25
3 |  |  | Herramienta menor
|  | % | Herramienta menor | 2 | 17907.2 | 358.14
Coste de mantenimiento decenal: 3.835,73Q en los primeros 10 años. |  |  |  | Costos directos (1+2+3): |  | 18265.4