## Hoja 1
ICS060 | Ud | Acumulador para agua caliente sanitaria
Acumulador para producción de agua caliente sanitaria, de 4000 l de capacidad, 1700 mm de diámetro y 2370 mm de altura, formado por cuba de acero con revestimiento bicomponente epoxi-cerámico Keramtech, aislamiento térmico de espuma de poliuretano flexible de 50 mm de espesor, revestimiento externo de skay, embellecedores, tapas de plástico y ánodo de magnesio. Incluso válvulas de corte, elementos de montaje y accesorios necesarios para su correcto funcionamiento.
Código |  | Unidad | Descripción | Cantidad | Precio unitario | Importe
1 |  |  | Materiales
mt38azi135ee |  | Ud | Acumulador para producción de agua caliente sanitaria, de 4000 l de capacidad, 1700 mm de diámetro y 2370 mm de altura, formado por cuba de acero con revestimiento bicomponente epoxi-cerámico Keramtech, aislamiento térmico de espuma de poliuretano flexible de 50 mm de espesor, revestimiento externo de skay, embellecedores, tapas de plástico y ánodo de magnesio. | 1 | 66332 | 66332
mt37sve010i |  | Ud | Válvula de esfera de latón niquelado para roscar de 3". | 4 | 1094.8 | 4379.2
mt38www011 |  | Ud | Material auxiliar para instalaciones de agua caliente sanitaria | 1 | 16.09 | 16.09
|  |  |  | Subtotal materiales: |  | 70727.3
2 |  |  | Mano de obra
mo004 |  | h | Instalador de aparatos de calefacción. | 2.993 | 58.03 | 173.68
mo103 |  | h | Ayudante instalador de aparatos de calefacción. | 2.993 | 42.14 | 126.13
|  |  |  | Subtotal mano de obra: |  | 299.81
3 |  |  | Herramienta menor
|  | % | Herramienta menor | 2 | 71027.1 | 1420.54
Coste de mantenimiento decenal: 15.214,01Q en los primeros 10 años. |  |  |  | Costos directos (1+2+3): |  | 72447.6