## Hoja 1
ICS060 | Ud | Acumulador para agua caliente sanitaria
Acumulador para producción de agua caliente sanitaria, de 6000 l de capacidad, 1900 mm de diámetro y 2760 mm de altura, formado por cuba de acero con revestimiento bicomponente epoxi-cerámico Keramtech, aislamiento térmico de espuma de poliuretano flexible de 50 mm de espesor, revestimiento externo de skay, embellecedores, tapas de plástico y ánodo de magnesio. Incluso válvulas de corte, elementos de montaje y accesorios necesarios para su correcto funcionamiento.
Código |  | Unidad | Descripción | Cantidad | Precio unitario | Importe
1 |  |  | Materiales
mt38azi135gg |  | Ud | Acumulador para producción de agua caliente sanitaria, de 6000 l de capacidad, 1900 mm de diámetro y 2760 mm de altura, formado por cuba de acero con revestimiento bicomponente epoxi-cerámico Keramtech, aislamiento térmico de espuma de poliuretano flexible de 50 mm de espesor, revestimiento externo de skay, embellecedores, tapas de plástico y ánodo de magnesio. | 1 | 89651 | 89651
mt37sve010j |  | Ud | Válvula de esfera de latón niquelado para roscar de 4". | 4 | 1697.65 | 6790.6
mt38www011 |  | Ud | Material auxiliar para instalaciones de agua caliente sanitaria | 1 | 16.09 | 16.09
|  |  |  | Subtotal materiales: |  | 96457.7
2 |  |  | Mano de obra
mo004 |  | h | Instalador de aparatos de calefacción. | 3.265 | 58.03 | 189.47
mo103 |  | h | Ayudante instalador de aparatos de calefacción. | 3.265 | 42.14 | 137.59
|  |  |  | Subtotal mano de obra: |  | 327.06
3 |  |  | Herramienta menor
|  | % | Herramienta menor | 2 | 96784.8 | 1935.7
Coste de mantenimiento decenal: 20.731,30Q en los primeros 10 años. |  |  |  | Costos directos (1+2+3): |  | 98720.5