## Hoja 1
ICS077 | Ud | Válvula para radiador.
Detentor para radiador, de asiento, de paso en escuadra, con conexión roscada de 24x19 mm compatible con adaptadores para tubos multicapa y conexión de 1/2" de diámetro con el radiador, con cuerpo de latón y guarniciones de EPDM/HPF, con adaptador para unión a compresión de tubo de 20 mm de diámetro y 2,5 mm de espesor con rosca 24x19 mm. Incluso elementos de montaje y accesorios necesarios para su correcto funcionamiento.
Código |  | Unidad | Descripción | Cantidad | Precio unitario | Importe
1 |  |  | Materiales
mt38alb520a |  | Ud | Detentor para radiador, de asiento, de paso en escuadra, con conexión roscada de 24x19 mm compatible con adaptadores para tubos multicapa y conexión de 1/2" de diámetro con el radiador, con cuerpo de latón y guarniciones de EPDM/HPF. | 1 | 93.04 | 93.04
mt38alb500d |  | Ud | Adaptador para unión a compresión de tubo de 20 mm de diámetro y 2,5 mm de espesor con rosca 24x19 mm. | 1 | 42.14 | 42.14
mt38www012 |  | Ud | Material auxiliar para instalaciones de calefacción y agua caliente sanitaria | 0.1 | 23.3 | 2.33
|  |  |  | Subtotal materiales: |  | 137.51
2 |  |  | Mano de obra
mo004 |  | h | Instalador de aparatos de calefacción. | 0.109 | 60.7 | 6.62
mo103 |  | h | Ayudante instalador de aparatos de calefacción. | 0.109 | 44.07 | 4.8
|  |  |  | Subtotal mano de obra: |  | 11.42
3 |  |  | Herramienta menor
|  | % | Herramienta menor | 2 | 148.93 | 2.98
Coste de mantenimiento decenal: 42,53Q en los primeros 10 años. |  |  |  | Costos directos (1+2+3): |  | 151.91