## Hoja 1
IEM036 | Ud |  | Conmutador de superficie, estanco.
Conmutador estanco, con grado de protección IP55, monobloc, gama básica, intensidad asignada 10 AX, tensión asignada 250 V, con tecla simple y caja, de color gris. Instalación en superficie.
Código |  | Unidad |  | Descripción | Cantidad | Precio unitario | Importe
1 |  |  |  | Materiales
mt33gbg207a |  | Ud |  | Conmutador estanco, con grado de protección IP55 según IEC 60439, monobloc, de superficie, gama básica, intensidad asignada 10 AX, tensión asignada 250 V, con tecla simple y caja, de color gris, según EN 60669. | 1 | 97.41 | 97.41
[5 empty] | Subtotal materiales: |  | 97.41
2 |  |  |  | Mano de obra
mo003 |  | h |  | Electricista. | 0.272 | 60.7 | 16.51
[5 empty] | Subtotal mano de obra: |  | 16.51
3 |  |  |  | Herramienta menor
|  | % |  | Herramienta menor | 2 | 113.92 | 2.28
Coste de mantenimiento decenal: 5,81Q en los primeros 10 años. |  |  |  |  | Costos directos (1+2+3): |  | 116.2