## Hoja 1
III020 | Ud | Luminaria para hospital. Instalación empotrada.
Luminaria rectangular para hospital, de techo, de lámina de acero, acabado termoesmaltado, de color blanco acabado mate, con tratamiento antibacteriano, no regulable, de 45 W, alimentación a 220/240 V y 50-60 Hz, de 297x1197x102 mm, con lámpara LED, temperatura de color 4000 K, óptica formada por reflector de alto rendimiento, haz de luz extensivo 85°, difusor microprismático de alta transparencia, cierre óptico con vidrio de seguridad templado, marco embellecedor de aluminio extruido, índice de deslumbramiento unificado menor de 19, índice de reproducción cromática mayor de 80, flujo luminoso 4708 lúmenes, grado de protección IP65, con sistema de fijación y regletas de conexión. Instalación empotrada. El precio no incluye las ayudas de albañilería para instalaciones.
Código |  | Unidad | Descripción | Cantidad | Precio unitario | Importe
1 |  |  | Materiales
mt34lle185ba |  | Ud | Luminaria rectangular para hospital, de techo, de lámina de acero, acabado termoesmaltado, de color blanco acabado mate, con tratamiento antibacteriano, no regulable, de 45 W, alimentación a 220/240 V y 50-60 Hz, de 297x1197x102 mm, con lámpara LED, temperatura de color 4000 K, óptica formada por reflector de alto rendimiento, haz de luz extensivo 85°, difusor microprismático de alta transparencia, cierre óptico con vidrio de seguridad templado, marco embellecedor de aluminio extruido, índice de deslumbramiento unificado menor de 19, índice de reproducción cromática mayor de 80, flujo luminoso 4708 lúmenes, grado de protección IP65, con sistema de fijación y regletas de conexión, para empotrar. | 1 | 7228.27 | 7228.27
|  |  |  | Subtotal materiales: |  | 7228.27
2 |  |  | Mano de obra
mo003 |  | h | Electricista. | 0.272 | 60.7 | 16.51
mo102 |  | h | Ayudante de electricista. | 0.272 | 44.07 | 11.99
|  |  |  | Subtotal mano de obra: |  | 28.5
3 |  |  | Herramienta menor
|  | % | Herramienta menor | 2 | 7256.77 | 145.14
Coste de mantenimiento decenal: 4.811,24Q en los primeros 10 años. |  |  |  | Costos directos (1+2+3): |  | 7401.91