## Hoja 1
ISD009 | Ud |  | Sumidero para ducha de obra.
Sumidero sifónico de PVC con rejilla de acero inoxidable de 100x100 mm y salidas vertical y horizontal de 40 mm de diámetro, para desagüe de ducha de obra.
Código |  | Unidad |  | Descripción | Cantidad | Precio unitario | Importe
1 |  |  |  | Materiales
mt15req010a |  | Ud |  | Sumidero sifónico de PVC con rejilla de acero inoxidable de 100x100 mm y salidas vertical y horizontal de 40 mm de diámetro, para ducha de obra. | 1 | 91.98 | 91.98
[5 empty] | Subtotal materiales: |  | 91.98
2 |  |  |  | Mano de obra
mo008 |  | h |  | Plomero. | 0.163 | 60.7 | 9.89
mo107 |  | h |  | Ayudante de plomero. | 0.082 | 44.07 | 3.61
[5 empty] | Subtotal mano de obra: |  | 13.5
3 |  |  |  | Herramienta menor
|  | % |  | Herramienta menor | 2 | 105.48 | 2.11
Coste de mantenimiento decenal: 24,75Q en los primeros 10 años. |  |  |  |  | Costos directos (1+2+3): |  | 107.59