## Hoja 1
IVV340 | m |  | Conducto flexible de doble pared, de polietileno.
Conducto de ventilación, formado por tubo flexible, de doble pared, la exterior corrugada y la interior lisa, de polietileno, de color verde, con tratamientos antiestático y antibacteriano, de 75 mm de diámetro exterior. Incluso material auxiliar para montaje y sujeción a la obra, accesorios y piezas especiales.
Código |  | Unidad |  | Descripción | Cantidad | Precio unitario | Importe
1 |  |  |  | Materiales
mt42fei410a |  | Ud |  | Material auxiliar para montaje y sujeción a la obra de los conductos flexibles de doble pared, la exterior corrugada y la interior lisa, de polietileno, de color verde, con tratamientos antiestático y antibacteriano, de 75 mm de diámetro exterior. | 1 | 2.58 | 2.58
mt42fei010ac |  | m |  | Tubo flexible, de doble pared, la exterior corrugada y la interior lisa, de polietileno, de color verde, con tratamientos antiestático y antibacteriano, de 75 mm de diámetro exterior, suministrado en rollos de 50 m de longitud, con el precio incrementado el 10% en concepto de accesorios y piezas especiales. | 1 | 56.83 | 56.83
[5 empty] | Subtotal materiales: |  | 59.41
2 |  |  |  | Mano de obra
mo011 |  | h |  | Montador. | 0.091 | 60.7 | 5.52
mo080 |  | h |  | Ayudante de montador. | 0.046 | 44.16 | 2.03
[5 empty] | Subtotal mano de obra: |  | 7.55
3 |  |  |  | Herramienta menor
|  | % |  | Herramienta menor | 2 | 66.96 | 1.34
Coste de mantenimiento decenal: 9,56Q en los primeros 10 años. |  |  |  |  | Costos directos (1+2+3): |  | 68.3